## Каспичан
Проект „Облагородяване и оформяне на площадното пространство на територията на град Каспичан и град Плиска в община Каспичан”
ОБЕКТ:„Облагородяване и оформяне на площадното пространство на територията на населени места от община Каспичан”
ПОДОБЕКТ:„Облагородяване и оформяне на централната алея на гр. Каспичан“
Етап 2
Техническа спецификация
№ | наименование | мярка | к-во
II етап
част: Паркоустрояване и благоустрояване
Демонтажни дейности
1 | Демонтаж на съществуваща настилка от тротоарни плочи, вкл. част от основата и всички свързани с това разходи | м2 | 3600
2 | Натоварване и извозване на строителни отпадъци на 5 км | м3 | 360
Демонтажни дейности
Настилка от тротоарни плочи
1 | Доставка и направа на подложка от изравнителна циментова замазка до 7 см , съгласно приложен детайл и всички свързани с това разходи циментова подложка | м2 | 2300
2 | Доставка и направа на основа от трошен камък Н=20см фракция 0,63мм , съгласно приложен детайл и всички свързани с това разходи | м2 | 1464
3 | Доставка и направа на основа от трошен камък Н=20см фракция 0,18мм, съгласно приложен детайл и всички свързани с това разходи | м2 | 1464
4 | Доставка и направа на пясъчна възглавница Н=5 см , съгласно приложен детайл и всички свързани с това разходи | м3 | 73.2
5 | Доставка и полагане на пешеходна настилка от бетонови тротоарни плочи 40/40/6см, съгласно приложен детайл и всички свързани с това разходи | м2 | 3600
Настилка от тротоарни плочи
Елементи на екстериорното обзавеждане
1 | Доставка и монтаж на кошче за смет, съгласно приложение и всички свързани с това разходи | бр. | 8
2 | Доставка и монтаж на пейка, съгласно приложение и всички свързани с това разходи | бр. | 10
Елементи на екстериорното обзавеждане
част: Паркоустрояване и благоустрояване
II етап

## Плиска
ОБЕКТ:„Облагородяване и оформяне на площадното пространство на територията на населени места от община Каспичан”
ПОДОБЕКТ: „Облагородяване и оформяне на площадното пространство в гр. Плиска, община Каспичан“
Фаза: Технически проект
Техническа спецификация
№ | наименование | мярка | к-во
Част: Вертикална планировка
1 | Изкоп за оформяне на терена | м3 | 105.57
2 | Преместване земни маси за насип | м3 | 105.57
3 | Натоварване с багер на транспорт на земни почви за насип | м3 | 118.32
4 | Превоз на земни почви от депо за насип | м3 | 118.32
5 | Насипи-уплътняване на пластове за алеи и площадки | м3 | 223.89
Част: Вертикална планировка
част: Паркоустрояване и благоустрояване
Амфитеатър
1 | Сцена дървена констукция и всички свързани с това дейности | м2 | 76
2 | Спъпала със седалки и всички свързани с това дейности | м | 96
3 | Спъпала и всички свързани с това дейности | м | 96
Амфитеатър
Детска площадка
Демонтажни дейности
1 | Изкореняване на единични дървета с диаметър до 50см | бр. | 4
2 | Окастряне на клони след изкореняване/изсичане на дървета | бр. | 4
3 | Събиране, пренос и превоз на разстояние до 5км на растителни отпадъци след изсичане на дървета | м3 | 6
Демонтажни дейности
Настилки
Армирана бетонова настилка
1 | Изкоп за оформяне на легло на настилка, вкл. натоварване на транспорт и извозване, и всички свързани с това разходи | м3 | 4.26
2 | Доставка и полагане на геотекстил и всички свързани с това разходи. | м2 | 11.5
3 | Доставка и направа на основа от трамбован чакъл Н=25см, съгласно приложен детайл и всички свързани с това разходи | м2 | 11.5
4 | Доставка и полагане на полиетилен и всички свързани с това разходи | м2 | 11.5
5 | Доставка и полагане на армирана бетонова настилка Н=12см (Бетон С25/30, армировъчна мрежа ф6,5 -20/20см) и всички свързани с това разходи | м2 | 11.5
6 | Доставка и монтаж на бетонови бордюри 5/25/100см и всички свързани с това дейности | м | 10
Армирана бетонова настилка
Саморазливна ударопоглъщаща каучукова настилка 3см.
1 | Изкоп за оформяне на легло на настилка, вкл. натоварване на транспорт и извозване, и всички свързани с това разходи | м3 | 95.6
2 | Доставка и полагане на геотекстил и всички свързани с това разходи. | м2 | 239
3 | Доставка и направа на основа от трамбован чакъл Н=25см, съгласно приложен детайл и всички свързани с това разходи | м2 | 239
4 | Доставка и полагане на полиетилен и всички свързани с това разходи | м2 | 239
5 | Доставка и полагане на армирана бетонова настилка Н=12см (Бетон С25/30, армировъчна мрежа ф6,5 -20/20см) и всички свързани с то | м2 | 239
6 | Д-ка и полагане на каучукова настилка 30мм (20мм от черни SBR гранули и 10мм от оцветени EPDM гранули) с цвят RAL 1012 | м2 | 145
7 | Д-ка и полагане на каучукова настилка 30мм (20мм от черни SBR гранули и 10мм от оцветени EPDM гранули) с цвят RAL 7035 | м2 | 55
8 | Д-ка и полагане на каучукова настилка 30мм (20мм от черни SBR гранули и 10мм от оцветени EPDM гранули) с цвят RAL 3017 | м2 | 12
9 | Д-ка и полагане на каучукова настилка 30мм (20мм от черни SBR гранули и 10мм от оцветени EPDM гранули) с цвят RAL 5018 | м2 | 27
10 | Доставка и монтаж на бетонови бордюри 5/25/100см и всички свързани с това дейности | м | 68
Саморазливна ударопоглъщаща каучукова настилка 3см.
Настилки
Ограда
1 | Изкоп за полагане на бетонови основи за ограда, натоварване и извозване | м3 | 1.49
2 | Доставка и полагане на бетон С16/20 за фундаменти за оградни стълбове и всички свързани с това разходи | м3 | 1.49
3 | Доставка и монтаж на цветна предпазна ограда с височина 100см, съгласно приложен детайл и всички свързани с това разходи | м | 65
4 | Доставка и монтаж на врата за детска площадка с височина 100см | бр. | 2
Ограда
Елементи на екстериорното обзавеждане
1 | Доставка и монтаж на пейка с облегалка и подлакътници, съгласно Приложение №1 и всички свързани с това разходи | бр. | 8
2 | Доставка и монтаж на кошче за смет, вкл. поцинкована кофа и капак, съгласно Приложение №1 и всички свързани с това разходи | бр. | 4
3 | Доставка и монтаж на беседка,съгласно Приложение и всички свързани с това разходи | бр. | 1
Елементи на екстериорното обзавеждане
Оборудване
1 | Доставка и монтаж на комбинирано детско съоръжение, съгласно Приложение А и всички свързани с това разходи | бр. | 1
2 | Доставка и монтаж на двойна люлка тип ''Махало'', съгласно Приложение Б и всички свързани с това разходи | бр. | 1
3 | Доставка и монтаж на детска люлка тип ''Клатушка'', съгласно Приложение В и всички свързани с това разходи | бр. | 1
4 | Доставка и монтаж на пясъчник, съгласно Приложение Г, вкл. необходимото количество промит и дезинфекциран пясън и всички свърза | бр. | 1
5 | Доставка и монтаж на детска люлка тип ''Везна'', съгласно Приложение Д и всички свързани с това разходи | бр. | 1
6 | Доставка и монтаж на детска занималня ''В царството на приказките'', съгласно Приложение Е и всички свързани с това разходи | бр. | 1
7 | Доставка и монтаж на игрови панел ''Листопад'', съгласно Приложение Ж и всички свързани с това разходи | бр. | 1
8 | Доставка и монтаж информационна табела | бр. | 1
Оборудване
Детска площадка
Настилки площад
Демонтажни дейности
1 | Демонтиране съществуващи плочки и всички свързани с това дейности | м2 | 3709
2 | Демонтиране на съществуващи бордюри и всички свързани с това дейности | м | 526
3 | Разрушаване и демонтаж на съществуваща водна площ и всички свързани с това дейности | м2 | 211
Демонтажни дейности
Настилки
1 | Изкоп за оформяне на легло на настилка, вкл. натоварване на транспорт и извозване, и всички свързани с това разходи | м3 | 1600
2 | Доставка и полагане на плочи от пресован бетон /полимербетон/ 30х30х6см | м2 | 869
3 | Доставка и полагане на павета от пресован бетон /полимербетон/ 10х20х6см | м2 | 2334
4 | Доставка и полагане на пясъчно легло 5см | м3 | 160
5 | Доставка и направа на основа от трамбован чакъл дребна фракция Н=20см, съгласно приложен детайл и всички свързани с това разход | м2 | 641
6 | Доставка и направа на основа от трамбован чакъл едра фракция Н=20см, съгласно приложен детайл и всички свързани с това разходи | м2 | 641
7 | Доставка и монтаж на бетонови бордюри 5/25/100см и всички свързани с това дейности | м | 821
8 | Доставка и полагане на геотекстил и всички свързани с това разходи. | м2 | 3203
Настилки
Други
1 | Доставка и монтиране на свободно стояща пейка | бр. | 61
2 | Доставка и монтиране на кош за отпадъци | бр. | 23
3 | Подравняване на терени за затревяване, вкл. обработка на почвата | м2 | 1657.22
4 | Торене с амониева селитра 20 кг/дка на тревни площи | м2 | 1657.22
5 | Доставка тервна смеска, при норма 40гр/м2 и затревяване - 3 етап | м2 | 1657.22
6 | Доставка тервна смеска за спортна зона, при норма 40гр/м2 и затревяване - 3 етап | м2 | 1657.22
7 | Първоначално еднократно поливане на тревни площи при норма 20л/м2 | м2 | 1657.22
8 | Поливане на тревни площи при норма 10л/м2 - три пъти до първа коситба | м2 | 1657.22
9 | Първа коситба на тревни площи | м2 | 1657.22
Други
Настилки площад
Стена ханове
1 | Доставка и полагане на облицовка от полимербетон и всички свързани с това дейности | м2 | 146
2 | Направа на армирана циментова замазка | м2 | 146
3 | Табела от месинг 60/60 см с надпис за хан и всички свързани с това дейности | бр. | 20
4 | Табела от месинг 110/120 см с надпис за хан и всички свързани с това дейности | бр. | 1
Стена ханове
Водна площ
1 | Облицовка (шапка) от полимербетон, съгласно проложен детайл и всички свързани с това разходи и дейности | м | 61
2 | Облицовка керамика 2 см. стени на водна площ, съгласно приложен детайл с всички необходими подложки и всички свързани с това ра | м2 | 120
Водна площ
част: Паркоустрояване и благоустрояване
част:Електро
Парково осветление на площад и сцена
1 | Направа шурф | бр. | 12
2 | Направа изкоп 0,8/0,4 м със зариване и трамбоване в почава III кат | м | 615
3 | Също, но 1,1/0,5м | м | 42
4 | Направа подложка с пясък и покриване с РVС | м | 615
5 | Разкъртване и възстан.тротоар със стари плочи | м2 | 2.8
6 | Разкъртване и възст.тротоар с нови плочи | м2 | 4.6
7 | Разкъртване и възстановяване асфалтова наст. | м2 | 3.6
8 | Разкъртване и възстановяване бетонна настилка | м2 | 0.6
9 | Доставка и монтаж на PVC тръба ф50 | м | 46
10 | Полагане кабел в изкоп | м | 674
11 | Изтегляне кабел в тръба и стълб | м | 286
12 | Натоварване и разтоварване стр.отпадъци | м3 | 9.2
13 | Превоз строителни отпадъци | м3 | 9.2
14 | Доставка и монтаж стом.тр.стълб за парково осветление до 4,5м-по избор на Възложителя | бр. | 40
15 | Д-ка и м-ж парков енергосп.осветител с ЕСЛ 25вт-по каталог | бр. | 40
16 | Монтаж излазна тръба 1 1/2'' с боядисване | бр. | 5
17 | Направа заземление с 2 кола | бр. | 22
18 | Измерване заземления и кабели | бр. | 27
19 | Направа суха разделка на кабел | бр. | 86
20 | Свързв.проводник към съоръжение | бр. | 262
21 | Доставка кабел СВТ 2х1,5мм2 | м | 240
22 | Доставка кабел СВТ 3х4мм2 | м | 720
23 | Доставка и монтаж табло РТосв (по схема) | бр. | 1
24 | Доставка и монтаж прожектори с LED 50вт | бр. | 4
25 | Доставка и монтаж пилон 9,5м | бр. | 2
26 | Доставка и монтаж пилон 2,5м | бр. | 1
Парково осветление на площад и сцена
Ел.захранване на помпи и фонтан
1 | Направа шурф | бр. | 1
2 | Направа изкоп 0,8/0,4 м със зариване и трамбоване в почава III кат | м | 10
3 | Доставка и монтаж на PVC тръба ф50 | м | 8
4 | Полагане кабел в изкоп | м | 60
5 | Изтегляне кабел в тръби | м | 12
6 | Направа заземление с 2 кола | бр. | 1
7 | Измерване заземления и кабели | бр. | 2
8 | Направа суха разделка на кабел | бр. | 2
9 | Свързв.проводник към съоръжение | бр. | 10
10 | Доставка и монтаж Рт фонтан | бр. | 1
11 | Доставка кабел СВТ 5х4мм2 | м | 70
Ел.захранване на помпи и фонтан
част:Електро
част: ВиК
Водопроводна инсталация
Система за пълнене на фонтан
1 | Ръчен изкоп в земни почви, укрепен - 20% | м3 | 6.92
2 | Прехвърляне на ръчно изкопани земни почви | м3 | 6.92
3 | Изкоп с багер на транспорт земни почви 1 ут.условие - 80% | м3 | 27.68
4 | Неплътно/плътно укрепване и разкрепване на изкопи в з.п. Н 0-2 м | м2 | 64
5 | Доставка и полагане на подложка от пясък под тръбопроводи | м3 | 3
6 | Доставка и засипване на тръбите с пясък, вкл.уплътняване Н=30см | м3 | 10.6
7 | Засипване на тесни изкопи с земни маси и уплътняване през 20см | м3 | 21
8 | Натоварване с багер на транспорт излишни земни почви | м3 | 13.6
9 | Превоз излишни земни маси на депо, вкл. разриване | м3 | 13.6
10 | Доставка и монтаж тръби РЕ100 PN10 DN32 | м | 17
11 | Доставка и монтаж тръби PE100, PN10, DN40 | м | 13
12 | Доставка и монтаж тръби PE100, PN10, DN50 | м | 2
13 | Доставка и монтаж тръби PE100, PN10, DN63 | м | 3
14 | Доставка и монтаж тръби PE100, PN10, DN75 | м | 2
15 | Доставка и монтаж тръби PE100, PN10, DN90 | м | 9
16 | Изпитване плътността на тръбопроводи на хидравлично налягане ф90 | м | 46
17 | Доставка и монтаж на HDPE коляно 90° електро - заваряемо PN16, DN32 | бр. | 5
18 | Доставка и монтаж на HDPE коляно 90° електро - заваряемо PN16, DN40 | бр. | 2
19 | Доставка и монтаж на HDPE тройник намалител електро - заваряем PN16 DN 90/63 | бр. | 3
20 | Доставка и монтаж на HDPE тройник намалител електро - заваряем PN16 DN 75/63 | бр. | 2
21 | Доставка и монтаж на HDPE тройник намалител електро - заваряем PN16 DN 63/40 | бр. | 2
22 | Доставка и монтаж на HDPE тройник намалител електро - заваряем PN16 DN 50/40 | бр. | 1
23 | Доставка и монтаж на HDPE тройник намалител електро - заваряем PN16 DN 90/50 | бр. | 1
24 | Доставка и монтаж на HDPE намалител електро - заваряем PN 16 DN 63/40 | бр. | 4
25 | Доставка и монтаж на HDPE намалител електро - заваряем PN 16 DN 63/50 | бр. | 1
26 | Доставка и монтаж на HDPE намалител електро - заваряем PN 16 DN 75/63 | бр. | 2
27 | Доставка и монтаж на HDPE намалител електро - заваряем PN 16 DN 90/75 | бр. | 2
28 | Доставка и монтаж на HDPE намалител електро - заваряем PN 16 DN 90/50 | бр. | 1
29 | Доставка и монтаж на HDPE намалител електро - заваряем PN 16 DN 50/40 | бр. | 1
30 | Доставка и монтаж на HDPE намалител електро - заваряем PN 16 DN 50/32 | бр. | 2
31 | Доставка и монтаж на фланшов адаптор PN16 DN 40/40 | бр. | 9
32 | Доставка и монтаж на своподен фланец PN16 DN 40 | бр. | 9
33 | Доставка и монтаж на преход PEHD/Ст. PN 16 DN32/25 | бр. | 2
34 | Доставка и монтаж на стоманени тръби за ф32 PN10 | м | 10
35 | Доставка и монтаж на стоманени тръби за ф25 PN10 | м | 3
36 | Водонабъбваща лента | м | 25
Система за пълнене на фонтан
Система за пълнене на изравнителния резервоар
1 | Ръчен изкоп в земни почви, укрепен - 20% | м3 | 3.48
2 | Прехвърляне на ръчно изкопани земни почви | м3 | 3.48
3 | Изкоп с багер на транспорт земни почви 1 ут.условие - 80% | м3 | 13.92
4 | Неплътно/плътно укрепване и разкрепване на изкопи в з.п. Н 0-2 м | м2 | 29.7
5 | Доставка и полагане на подложка от пясък под тръбопроводи | м3 | 1.35
6 | Доставка и засипване на тръбите с пясък, вкл.уплътняване Н=30см | м3 | 4.35
7 | Засипване на тесни изкопи с земни маси и уплътняване през 20см | м3 | 11.7
8 | Натоварване с багер на транспорт излишни земни почви | м3 | 5.7
9 | Превоз излишни земни маси на депо, вкл. разриване | м3 | 5.7
10 | Доставка и монтаж тръби PE100, PN10, DN25 | м | 15
11 | Изпитване плътността на тръбопроводи на хидравлично налягане | м | 15
12 | Дезинфекция водопроводи | м | 15
13 | Доставка и полагане на сигнална лента | м | 15
14 | Доставка и полагане на детекторна лента | м | 15
Система за пълнене на изравнителния резервоар
Водопроводна инсталация
Техническо помощение за фонтана
1 | Доставка и монтаж на филтър за смукател с диаметър ф80mm | бр. | 2
2 | Фланшов адаптор за PE100 PN10 DN90 | бр. | 2
3 | Доставка и монтаж стоманена тръба Ф80 PN10 | м | 7.6
4 | Доставка и монтаж на свободен фланец за диаметър ф80mm | бр. | 12
5 | Доставка и монтаж на фланшово коляно 90° за стоманени тръби ф80mm | бр. | 8
6 | Доставка и монтаж на шибърен спирателен кран PN10 ф80mm | бр. | 2
7 | Доставка и монтаж на фланшов намалител ф80/50mm | бр. | 4
8 | Доставка и монтаж на нагнетателна помпа с Q=6,04l/s H=7.99m N=2.2kW | бр. | 1
9 | Доставка и монтаж на нагнетателна помпа с Q=7,37l/s H=8,56m N=2.2kW | бр. | 1
10 | Доставка и монтаж на фланшова възвратна клапа за вода PN10 ф80mm | бр. | 2
11 | Доставка и монтаж на фланшов адапор за PE тръби с диаметър DN50mm | бр. | 4
12 | Доставка и монтаж на пясъчен филтър със странично разположен шест опционен спирателен кран и дебит 24m3//h | бр. | 2
13 | Доставка и монтаж на PE коляно 90° на челна заварка PN10 DN63mm | бр. | 6
14 | Доставка и монтаж на PE Тройник на челна заварка PN10 DN63mm | бр. | 1
15 | Доставка и монтаж тръби PE100, PN10, DN63 | м | 5.7
16 | Доставка и монтаж на PE коляно 90° на челна заварка PN10 DN25mm | бр. | 1
17 | Доставка и монтаж на PE намалител на челна заварка PN10 DN32/25mm | бр. | 1
18 | Доставка и монтаж на Шибърен спирателен кран PN10 DN32mm на челна заварка | бр. | 1
19 | Доставка и монтаж на спирателен кран с ел.задвижка PN10 DN32mm | бр. | 1
20 | Доставка и монтаж тръби РЕ100 PN10 DN32 | м | 2
21 | Доставка и монтаж на HDPE коляно 90° електро - заваряемо PN16, DN32 | бр. | 1
22 | Доставка и монтаж на PVC коляно 90° ф110mm SN4 | бр. | 4
23 | Доставка и монтаж на PVC преливна фуния ф110mm | бр. | 1
24 | Доставка и монтаж на PVC дъга 45° ф110mm SN4 | бр. | 1
25 | Доставка и монтаж на подов сифон с долно оттичане ф110mm | бр. | 1
26 | Доставка и монтаж на PVC тройник 45° ф110mm SN4 | бр. | 1
27 | Доставка и монтаж на модул контролиращ спирателния кран с ел.задвижка | бр. | 1
28 | Доставка и монтаж на датчици за следене нивото на водата в резервовара | бр. | 3
29 | Доставка и монтаж чугунено стъпало | бр. | 9
30 | Доставка и монтаж на капак за достъп 80/80 с възможност за вграждане в настилката | бр. | 1
31 | Доставка и монтаж на фланшово коляно 90° за стоманени тръби ф50mm | бр. | 2
32 | Водонабъбваща лента | м | 10
Техническо помощение за фонтана
Канализационна инсталация на фонтана
Система за източване на фонтана
1 | Ръчен изкоп в земни почви, укрепен - 20% | м3 | 3.6
2 | Прехвърляне на ръчно изкопани земни почви | м3 | 3.6
3 | Изкоп с багер на транспорт земни почви 1 ут.условие - 80% | м3 | 14.5
4 | Неплътно/плътно укрепване и разкрепване на изкопи в з.п. Н 0-2 м | м2 | 18
5 | Доставка и полагане на подложка от пясък под тръбопроводи | м3 | 1
6 | Доставка и засипване на тръбите с пясък, вкл.уплътняване Н=30см | м3 | 3.5
7 | Засипване на тесни изкопи с земни маси и уплътняване през 20см | м3 | 13.6
8 | Натоварване с багер на транспорт излишни земни почви | м3 | 4.5
9 | Превоз излишни земни маси на депо, вкл. разриване | м3 | 4.5
10 | Доставка и монтаж PVC тръби ф110 SN4 | м | 9
11 | Доставка и монтаж на PVC коляно 90° ф110mm SN4 | бр. | 3
12 | Доставка и монтаж на PVC дъга 45° ф110mm SN4 | бр. | 1
13 | Доставка и монтаж на PVC дъга 45° ф160mm SN4 | бр. | 12
14 | Доставка и монтаж на PVC намалител ф160/110mm SN4 | бр. | 1
15 | Доставка и монтаж на PVC тапа ф160mm SN4 | бр. | 2
16 | Доставка и монтаж на PVC тапа ф110mm SN4 | бр. | 2
17 | Доставка и монтаж на HDPE сферичен кран на бърза врзка PN 10 DN110mm | бр. | 1
18 | Изпитване на канализацията на плътност ф110мм | м | 9
19 | Доставка и полагане на сигнална лента | м | 9
20 | Доставка и монтаж на готова PP шахта събирателна DN400 с 3 входа/1 изход DN110 с чугунен капак - А15 и телескоп към него | бр. | 1
21 | Доставка и монтаж на готова PP шахта събирателна DN400 с 3 входа/1 изход DN160 с чугунен капак - А15 и телескоп към него | бр. | 1
22 | Доставка и монтаж на готова PP шахта събирателна DN400 DN110 с чугунен капак - А15 и телескоп към него | бр. | 1
23 | Водонабъбваща лента | м | 3
24 | Предпазна мрежа 15/15см | бр. | 1
25 | Доставка и монтаж тръби PE100, PN10, DN63 | м | 1
26 | Доставка и монтаж на PE коляно 45° на челна заварка PN10 DN63mm | бр. | 1
Система за източване на фонтана
Преливна система
1 | Ръчен изкоп в земни почви, укрепен - 20% | м3 | 3.8
2 | Прехвърляне на ръчно изкопани земни почви | м3 | 3.8
3 | Изкоп с багер на транспорт земни почви 1 ут.условие - 80% | м3 | 15.2
4 | Неплътно/плътно укрепване и разкрепване на изкопи в з.п. Н 0-2 м | м2 | 38
5 | Доставка и полагане на подложка от пясък под тръбопроводи | м3 | 1.5
6 | Доставка и засипване на тръбите с пясък, вкл.уплътняване Н=30см | м3 | 6
7 | Засипване на тесни изкопи с земни маси и уплътняване през 20см | м3 | 11.5
8 | Натоварване с багер на транспорт излишни земни почви | м3 | 7.5
9 | Превоз излишни земни маси на депо, вкл. разриване | м3 | 7.5
10 | Доставка и монтаж PVC тръби ф110 SN4 | м | 16
11 | Доставка и монтаж на PVC коляно 90° ф110mm SN4 | бр. | 2
12 | Доставка и монтаж на PVC дъга 45° ф110mm SN4 | бр. | 1
13 | Доставка и монтаж на PVC тапа ф110mm SN4 | бр. | 2
14 | Изпитване на канализацията на плътност ф110мм | м | 16
15 | Доставка и полагане на сигнална лента | м | 16
16 | Доставка и монтаж на готова PP шахта събирателна DN400 с 3 входа/1 изход DN110 с чугунен капак - А15 и телескоп към него | бр. | 1
17 | Водонабъбваща лента | м | 3
18 | Предпазна мрежа 15/20см | бр. | 2
Преливна система
Филтрационен кладенец
1 | Ръчен изкоп в земни почви, укрепен - 20% | м3 | 4.2
2 | Прехвърляне на ръчно изкопани земни почви | м3 | 4.2
3 | Изкоп с багер на транспорт земни почви 1 ут.условие - 80% | м3 | 17
4 | Засипване на тесни изкопи с земни маси и уплътняване през 20см | м3 | 14.2
5 | Натоварване с багер на транспорт излишни земни почви | м3 | 7
6 | Превоз излишни земни маси на депо, вкл. разриване | м3 | 7
7 | Неплътно/плътно укрепване и разкрепване на изкопи в з.п. Н 0-2 м | м2 | 28.3
8 | Доставка и монтаж конус за ревизионна шахта - ф1000 | бр. | 1
9 | Доставка и монтаж подложна гривна | бр. | 1
10 | Доставка и монтаж полимер-бетонов капак | бр. | 1
11 | Направа на суха зидария от тухли или бетонови блокчета | м3 | 1.2
12 | Доставка чакъл с едрина според детайл. | м3 | 4.8
Филтрационен кладенец
Канализационна инсталация на фонтана
част: ВиК
част: Конструктивна
Техническо помещение
1 | Изкоп в земни почви ръчен 5% | м3 | 5.5
2 | Прехвърляне на ръчно изкопани земни почви | м3 | 5.5
3 | Изкоп с багер земни почви на отвал - 95% | м3 | 104.5
4 | Направа кофраж за основи | м2 | 6.2
5 | Направа кофраж за плочи | м2 | 14.8
6 | Направа кофраж за стени | м2 | 85
7 | Изработка и монтаж армировка - В235/B500 | кг | 960
8 | Доставка и полагане подложен бетон С8/10 (В10) | м3 | 1.7
9 | Доставка и полагане бетон С 25/30 (B30), W0.8 | м3 | 16
10 | Двуслойно обмазване с битумна хидроизолация (външно) | м2 | 55
11 | Waterstop лента (работни фуги) | м | 9.5
12 | Засипване на тесни изкопи с земни маси и уплътняване през 20см | м3 | 69.3
13 | Натоварване с багер на транспорт излишни земни почви | м3 | 40.7
14 | Превоз излишни земни маси на депо, вкл. разриване | м3 | 40.7
Техническо помещение
Стоманобетонна стена - ханове
1 | Направа кофраж | м2 | 240
2 | Изработка и монтаж армировка - В235/B500 | кг | 1160.9
3 | Доставка и полагане подложен бетон С8/10 (В10) | м3 | 4
4 | Доставка и полагане бетон С 25/30 (B30) | м3 | 42
Стоманобетонна стена - ханове
Фонтан / Водна площ
1 | Направа кофраж | м2 | 70
2 | Доставка и полагане бетон С 25/30 (B30), W0.8 | м3 | 118
3 | Доставка и направа на основа от трамбован чакъл Н=25см, съгласно приложен детайл и всички свързани с това разходи | м2 | 120
4 | Доставка и полагане на геотекстил и всички свързани с това разходи. | м2 | 116
5 | Доставка и полагане на полиетилен и всички свързани с това разходи | м2 | 116
Фонтан / Водна площ
част: Конструктивна
„Облагородяване и оформяне на площадното пространство в гр. Плиска, община Каспичан“