## Лист1
ТЕХНИЧЕСКА СПЕЦИФИКАЦИЯ
ЗА
„Оборудване и обзавеждане на читалищата на територията на община Каспичан“
№ | НАИМЕНОВАНИЕ | ПАРАМЕТРИ | БРОЙ
1 | Озвучителна техника - 1 | МИКСЕР С ВГРАДЕН УСИЛВАТЕЛ Канали (Моно+Стерео): 6 MIC/LINE + 4 stereo MIC/LINE; Effects presets: 100 Factory + 20 User editable effects, Tap-Delay; Remote control: Footswitch, MIDI; Input Impedances: MIC: 2㏀; Insert Return: 3.3㏀; 2Track Return & CD In: 10㏀; All other inputs: > 15㏀; Input Sensitivity MIC: -74dBu (155μV); LINE (Mono): -54dBu (1.55mV); LINE (Stereo): -34 dBu (15.5mV); CD (Stereo): -34dBu (15.5mV); POWER AMP INPUTS: +8dBu (1.95V); MIDI Interface 5-pin DIN connector, In / Out; Output; Impedances: Phones: 47Ω; All other outputs: 75Ω (unbalanced), 150Ω (balanced); Equalization: EQ 11-band stereo (63Hz, 125Hz, 250Hz, 400Hz, 630Hz, 1kHz, 1.6kHz, 2.5kHz, 4kHz, 6.3kHz, 12kHz); Power Requirement: 100V to 240VAC, 50Hz to 60Hz; Signal-to-Noise Ratio: 105dB; Rated output power: into 8Ω / 2 x 450W; THD=0.1%, Single Channel: into 8 Ohms 2 x 450 W; Speakers Connector model: Speakon 2x NL4 MPR; Output Power Control (Speaker Protection): Adjustable longterm RMS Limiter; Protection: Mixer Outputs (Relay controlled): MON 1, MON 2, MASTER A; Amplifier: Audio Limiters, High Temperature, DC, HF, Short Circuit, Peak Current Limiters, Turn-on Delay, Back EMF; Switching Mode Power Supply (μC controlled): Inrush Current Limiters, Mains Over/; Safety Class: 1; ТРИЛЕНТОВА ТОНКОЛОНА – 2 броя. Rated power RMS: 500 W; Nominal Impedance: 8 Ohm; Frequency range: 50 - 18000 Hz; Connector model: Speakon 2x NL4 MPR; Enclosure material: Heavy Duty Polypropylene; Net weight: до 24 kg.;Стойка и кабел. БЕЗЖИЧЕН МИКРОФОН – 2 броя Housing: Molded Plastic; Tuning Bandwidth:2400–2483.5 MHz; Selectable frequencies: Up to 17 channels; Transmit Mode: Frequency Hopping; Working Range: 60 m typical; RF Sensitivity:-88 dBm, typical;Total Harmonic Distortion:0.2%, typical; Gain Adjustment Range:-20 to 40 dB in 1 dB steps; RF Output Power:10 mW E.I.R.P. max; Battery: Lithium-Ion battery; Battery Life: Up to 16 hours; Charge Cable: USB; Operating Temperature Range:from -18°C to 57°C; Dimensions: 40 x 183 x 117 mm, H x W x D; Receiver Display: High-resolution LCD screen; | 2
2 | Озвучителна техника - 2 | МИКСЕР С ВГРАДЕН УСИЛВАТЕЛ Канали (Моно+Стерео): 6 MIC/LINE + 4 stereo MIC/LINE; Effects presets: Dual Digital stereo effects; Equalization: EQ 7-band (63Hz, 125Hz, 400Hz, 1kHz, 2.5kHz, 6kHz, 12kHz); Frequency Response: -3dB ref. 1kHz; Power Requirement: 240VAC, 50Hz to 60Hz; Rated output power: into 8 hms 2x350w; THD=0.1%, Single Channel: into 8 Ohms 2x350w; Maximum Output Voltage of power amplifier: no load -70Vrms; ТОНКОЛОНА – 2бр. Rated power RMS: 400 W; Nominal Impedance: 8 Ohm; Frequency range: 55 - 20000 Hz; Net weight: до 22 kg; Стойка и кабел. БЕЗЖИЧЕН МИКРОФОН - 2 бр. Housing: Molded Plastic; Frequency range: 660.700–864.850 MHz; Choice frequency: 660.700, 661.100, 662.300, 863.100, 864.375, 864.850; Transmit Mode: Single Frequency; Battery: single AA battery; Battery Life: Up to 30h; Dimensions: 40 x 183 x 117 mm, HxWxD; Receiver Display: LED RF OK, LED AF CLIP | 2
3 | Озвучителна техника - АКТИВНА ТОНКОЛОНА | Размер басов говорител - 15"; FM тунер; акумулаторна батерия; Bluetooth функция; Караоке система с регулиране силата на микрофона; Възможност за самостоятелно използване без връзка с компютър чрез SD/MMC/MMS карта или USB Flash устройство; Вход от външно устройство; Вход за 2 бр. микрофони - ефект "Ехо" и регулиране на силата на звука; Безжичен микрофон - 2 бр.; Захранване - 220V | 2
4 | Столове | Посетителски, тапицирани, със седалка , облегалка от многослойна дървесина и дамаска клас С, метална рамка, прахово боядисана, черни, височина - мин. 80 см, ширина мин. 52 см., дълбочина - 58 см., дължина на облегалката - 34 см. | 410
5 | Посетителска пейка | Метална рамка, прахово боядисана; тапицирани, с три седалки , облегалка от многослойна дървесина и дамаска клас С, черни; минимални параветри: дължина на седалка 34 см., височина на седалка 47 см., дължина на пейка 2301 см. и обща височина 80 см. | 54
6 | Офис стол | Работен стол с висока облегалка, механизъм за регулиране на ъгъла на облегалката, газов механизъм за регулиране на височината, мехална кръстачка, подлакътници, тапицерия от дамаска, минимални параметри: натоварване 100 кг., височина 90 см., ширина 45 см., дълбочина 40 см. | 2
7 | Маси | Правоъгълни - 70/120 см. и височина 100, изработени от ПДЧ с мин. дебелина на плота 25 мм и дебелина на страници 18 мм, кант ПВС с дебелина мин. 2 мм. | 24
8 | Маса - заседателна | Елипса, 220/75 см. и височина 100, изработени от ПДЧ с мин. дебелина на плота 25 мм и дебелина на страници 18 мм, кант ПВС с дебелина мин. 2 мм. | 1
9 | Бюро | Параметри: 60/100 см. и височина 100, с контейнер за документи, изработени от ПДЧ с мин. дебелина на плота 25 мм и дебелина на страници 18 мм, кант ПВС с дебелина мин. 2 мм. | 3
10 | Стелаж с гръб | Правоъгълни със седем рафта - 210/35/80 см., изработени от ПДЧ плоскости с дебелина 18 мм, кант ПВС с дебелина мин. 2 мм. | 40
11 | Гардероб | Двукрилен, с лост и рафт в долната част, 190/53/80 см., изработени от ПДЧ плоскости с дебелина 18 мм, кант ПВС с дебелина мин. 2 мм. | 4
12 | Комплект дървена сгъваема маса със сгъваеми пейки. | Комплект маса и две пейки, изработени от чамов материал, стоманени сгъваеми конструкции. Размер на масата: 180/50/80 см Размер на пейката: 180/25/46 см | 30
13 | Лаптоп | RAM 4GB; Тип RAM - DDR3L; HDD 500GB; Процесор Intel Pentium N3710; размер на екрана 15,6"; Оптично устройсво - DVD RW; LED дисплей с резолюция 1366x768; графична карта - INTEL HD GRAPHICS 405; безжичен адаптор - 802,11В/G/N, BT4.0; Операционна система Windows 10; | 4
14 | Мултифункционално устройство | Принтер, копир и скенер. Лазерно устройство. Минимални параметри: Резолюция на принтиране - 600X600 DPI, Резолюция на сканиране - 1200X1200 DPI, резолюция на копиране - 600X600 DPI; Възпроизвеждане - А4. | 3
15 | Принтер | Лазерен. Печат -черен. Възпроизвеждане - А4. Скорост на печат - 18 стр. на мин. | 1
16 | Ламинатор | Възпроизвеждане - А4. | 1
17 | Гилотина за хартия | Ръчна гилотина А4 | 1
18 | Климатик | Инверторен климатик с вкл. Монтаж и вс. Свързани разходи; Мощност: 12000 BTU; Енергиен клас: A++/A+; минимални показатели: SEER: 6 и SCOP: 4.00 | 2
19 | Климатик | Инверторен климатик и вс. Свързани разходи; Мощност: 18000 BTU; Енергиен клас: A++/A+; минимални показатели: SEER: 6 и SCOP: 4 | 2
20 | Прожектори за сцена | Доставка и монтаж (вътрешен) включващ всички свързани с това разходи. Мощност 30W влагозащитени, кабели и кабелни канали. | 6
21 | Прожектори за сцена | Доставка и монтаж на стойки и прожектори с мощност 50W (влагозащитени) всички свързани с това разходи. | 6
22 | Тонклони | Rated power RMS: 300 W; Импеданс:8 Ohm; Честотна характеристика: 60 – 14 000 Hz; Насоченост (хор. х верт.): 90° x 40°; Конектори: 2 x XLR; Фланец за стойка; Размери (ВхШхД): 570 x 430 x 350 mm; Материал на корпуса: 16 mm ПДЧ; Тегло: до 24 kg; | 2
23 | Печка на твърдо гориво | Тип "Камина" 12 квт | 1
24 | Завеси | Плътна завеса от мек плюш с пришит перделък за тръбен корниз, размер 250x180см., цвят старо злато | 10