## КСС -end
ОБЕКТ: Аварийно укрепване на улица „Пирин“, с.Могила, община Каспичан от км 0+000 до км 0+120
К О Л И Ч Е С Т В Е Н О - С Т О Й Н О С Т Н А С М Е Т К А
За видовете строително-монтажни работи
Позиция | Описание | Мярка | Количество | Ед.цена | Стойност | Девизни цени | Стойност | Максим. прогнозна стойност | Разлика
1 | 2 | 3 | 4 | 5 | 6
Сметка №1 Подготвителни работи
1 | Разваляне и извозване на трошенокаменна настилка, включително всички съпътстващи разходи | м3 | 3.46 | 20.96 | 72.52 | 18.5 | 64.01
2 | Демонтаж на същесвуващи бордюри, включително всички свързани с това разходи | м | 120 | 5.18 | 621.6 | 1.9 | 228
Сметка №2 Земни работи
1 | Изкоп на неподходящ повърхностен пласт, включително натоварване, транспортиране на определено разстояние, разтоварване на депо и оформянето му. | м3 | 60 | 15.75 | 945 | 10 | 600
2 | Профилиране на трошенокаменна настилка, включително всички съпътстващи разходи | м2 | 420 | 2.43 | 1020.6 | 2 | 840
3 | Доставка и полагане на материал за попълване зад бордюри и всички свързани с това разходи | м3 | 9 | 8.97 | 80.73 | 15 | 135 |  |  | Дали запълването да бъде със земни почви или с фракция? Цената е със земни почви
Сметка №2 Асфалтови работи
1 | Първи битумен разлив за връзка върху добре почистена основа, включително всички свързани с това разходи | м2 | 420 | 1.3 | 546 | 2.3 | 966
3 | Доставка и полагане на порьозен асфалтобетон / биндер / , с дебелина след уплътняването 4 см, включително всички свързани с това разходи. | т | 38.64 | 153.99 | 5950.17 | 130 | 5023.2
Сметка №3 Пътни работи
1 | Доставка и полагане на бетонови бордюри с размер 15/25/50, включително всички свързани с това разходи | м | 120 | 18.11 | 2173.2 | 28.5 | 3420
2 | Доставка и полагане на трошенокаменна настилка 0-63мм, включително всички съпътстващи разходи | м3 | 23.12 | 36.05 | 833.48 | 36 | 832.32
Сметка №5 Изграждане и ремонт на съоръжения
1 | Доставка и монтаж на стоманена предпазна ограда със степен на задържане N2W5, включително всички свързани с това разходи | м | 60 | 76.54 | 4592.4 | 112 | 6720
2 | Досавка и полагане на бетон C20/25, включително кофраж и всички свързани с това разходи | м3 | 15 | 180.39 | 2705.85 | 180 | 2700
3 | Доставка и полагане на габиони по детайл, включително всички свързани с това разходи | бр | 60 | 89.42 | 5365.2 | 30 | 1800
4 | Доставка и направа на суха каменна зидария за габиои по детайл, включително всички свързани с това разходи | м3 | 120 | 66.37 | 7964.4 | 105 | 12600
Сметка №6 Организация на движението
1 | Временна организация на движението, както и всички необходими изисквания съгласно съгласуването с органите на РДВР -ПП | бр | 1 | 2121.57 | 2121.57 | 550 | 550
|  |  |  | Всичко: | 34992.72 |  | 36478.53 | 35787.5 | 794.78
|  |  |  | ДДС 20%: | 6998.54 |  | 7295.71
|  |  |  | Общо: | 41991.26 |  | 43774.24