## КСС
Образец №6
ОБЕКТ: РЕХАБИЛИТАЦИЯ НА УЛИЧНА МРЕЖА, СЪОРЪЖЕНИЯ И ПРИНАДЛЕЖНОСТИ КЪМ ТЯХ НА ТЕРИТОРИЯТА НА ОБЩИНА КАСПИЧАН
Подобект 5: Рехабилитация на мостово съоръжение по ул. "Осми март” в гр. Плиска
КОЛИЧЕСТВЕНО - СТОЙНОСТНА СМЕТКА
Позиция | Описание на работите | мярка | количество | ед. цена /в лв. без ДДС/ | стойност /в лв. без ДДС/
Сметка 5 РАЗВАЛЯНЕ ПРИ ГОЛЕМИ СЪОРЪЖЕНИЯ
1 | Разваляне на съществуваща настилка включително изкоп, натоварване, превоз на всякакво разстояние и разтоварване на депо. | м3 | 11
2 | Разваляне на предпазващ бетонов пласт с различна дебелина и превоз на депо. | м3 | 146
3 | Разваляне на стоманобетон и превоз на депо. | м3 | 3
4 | Награпяване на бетонова повърхност, включително всички свързани с това разходи. | м2 | 146
5 | Разваляне на хидроизолация върху циментова замазка и превоз на депо. | м2 | 89
6 | Демонтиране на съществуващи парапети и превоз на депо. | м | 24
7 | Демонтиране на дилатационни фуги от медна ламарина и превоз на депо. | м | 26
8 | Фрезоване на съществуваща асфалтобетонова настилка и превоз на депо. | м3 | 14
9 | Разваляне на съществуващи асфалтобетонова и трошенокаменна настилки в участъците на преходните плочи, включително изкопаване, натоварване, превоз и разтоварване на депо. | м3 | 48
10 | Отстраняване на съществуващия насип под преходните плочи, съгласно чертежа или нарежданията на Инженера, включително натоварване,транспортиране и разтоварване на депо. | м3 | 40
11 | Демонтиране на съществуваща стоманена ограда и превоз на депо. | м | 70
ОБЩО за Сметка 5 РАЗВАЛЯНЕ ПРИ ГОЛЕМИ СЪОРЪЖЕНИЯ /в лв. без ДДС/:
Сметка 6 РЕМОНТНИ РАБОТИ НА ГОЛЕМИ СЪОРЪЖЕНИЯ
1 | Излят на място изравнителен пласт от бетон С 20/25, армиран с мрежа, с променлива широчина и дебелина, съгласно изискванията на проекта. | м3 | 12
2 | Излят на място бетон С 30/37, Вв 0 80 МРа за тротоарен блок, включително кофраж и всички необходими материали без армировка. | м3 | 24
3 | Подложен бетон С 12/15, включително всички необходими материали. | м3 | 8
4 | Бетон В 25/30 за монолитно изляти преходни плочи и подложни напречни стоманобетонови греди под преходните плочи, включително кофраж и всички необходими материали без армировка. | м3 | 14
5 | Армировка клас В420 /А Ш/, всички диаметри оребрена стомана. | кг | 4308
6 | Хидроизолация върху пътната плоча. | м2 | 100
7 | Доставка и полагане на дребнозърнест плътен асфалтобетон тип "А”, за профилиране и извравняване на пластове с различна дебелина и ширина. | т | 14.2
8 | Доставка и полагане на дребнозърнест плътен асфалтобетон тип "А” с дебелина 4 см. | т | 33.6
9 | Доставка и полагане на неплътен асфалтобетон, за профилиране и извравняване на пластове с различна дебелина и ширина. | т | 23.2
10 | Основа от трошен камък с непрекъсната зърнометрия, фр. 0-63 мм, с различна дебелина и ширина над преходните плочи. | м3 | 42
11 | Доставка и монтаж на бетонови бордюри с размери 8/16/50 см. | м | 100
12 | Изграждане на бетонови отводнителни улеи. | м | 9
13 | Ограничителна система за пътища /еластична предпазна ограда/ за съоръжения със степен на задържане N1W5 | м | 28
14 | Ограничителна система за пътища /еластична предпазна ограда/ със степен на задържане N2W5. | м | 42
15 | Метален парапет с височина 1.10 м. | м | 28
16 | РVС тръби с диаметър 110 мм. | м | 56
17 | Дилатационни фуги "закрит" тип с максимална дилатация 20 мм. | м | 45
18 | Импрегниращо покритие от хидроизолационен битум върху тротоарни блокове. | м2 | 79
19 | Анкериране на дюбели в пътната плоча с епоксиден разтвор. | бр. | 280
20 | Анкериране на дюбели в устоите с епоксиден разтвор. | бр. | 32
21 | Ремонт на повреди по пътната плоча. | м2 | 126
22 | Запълване на надлъжните фуги между настилката и тротоарите с асфалтова паста. | м | 28
23 | Доставка и полагане на хоризонтална маркировка от боя с перли, включително всички свързани с това разходи. | м2 | 2
24 | Временна организация на движението, както и всички необходими изисквания, съгласно съгласуването с органите на РДВР-ПП (КАТ), | бр. | 1
ОБЩО за Сметка 6 РЕМОНТНИ РАБОТИ НА ГОЛЕМИ СЪОРЪЖЕНИЯ /в лв. без ДДС/:
ОБЩА СТОЙНОСТ /Сметка 5 + Сметка 6 в лв. без ДДС/: